## N23Q128
Instruction |  | ctrl signal |  |  |  | data signal |  |  |  | mode select
name | code | wr_en | rd_en | dummy_en | addr_en | data_size | data_burstlen | dummy_size(half byte) | dummy_burstlen | addr_mode_en | addr_spi_mode | addr_dpi_mode | data_mode_en | data_spi_mode | data_dpi_mode
RDID | 1001 111X | 0 | 1 | 0 | 0
MIODID | 1010 1111 | 0 | 1 | 0 | 1
READ | 0000 0011 | 0 | 1 | 0 | 1
FAST_READ | 0000 1011 | 0 | 1 | 1 | 1
DOFR | 0011 1011 | 0 | 1 | 1 | 1 |  |  |  |  | 0 | x | x | 1 | 0 | 1
DIOFR | 1011 1011 | 0 | 1 | 1 | 1 |  |  |  |  | 1 | 0 | 1 | 1 | 0 | 1
QOFR | 0110 1011 | 0 | 1 | 1 | 1 |  |  |  |  | 0 | x | x | 1 | 0 | 0
QIOFR | 1110 1011 | 0 | 1 | 1 | 1 |  |  |  |  | 1 | 0 | 0 | 1 | 0 | 0
ROTP | 0100 1011 | 0 | 1 | 1 | 1
WREN | 0000 0110 | 0 | 0 | 0 | 0
WREDI | 0000 0100 | 0 | 0 | 0 | 0
PP | Sector Erase | 1 | 0 | 0 | 1
DIFP | 1010 0010 | 1 | 0 | 0 | 1 |  |  |  |  | 0 | x | x | 1 | 0 | 1
DIEFP | 1101 0010 | 1 | 0 | 0 | 1 |  |  |  |  | 1 | 0 | 1 | 1 | 0 | 1
QIFP | 0011 0010 | 1 | 0 | 0 | 1 |  |  |  |  | 0 | x | x | 1 | 0 | 0
QIEFP | 0001 0010 | 1 | 0 | 0 | 1 |  |  |  |  | 1 | 0 | 0 | 1 | 0 | 0
POTP | 0100 0010 | 1 | 0 | 0 | 1
SSE | 0010 0000 | 0 | 0 | 0 | 1
SE | 1101 1000 | 0 | 0 | 0 | 1
BE | 1100 0111 | 0 | 0 | 0 | 0
PER | 0111 1010 | 0 | 0 | 0 | 0
PES | 0111 0101 | 0 | 0 | 0 | 0
|  |  |  | 0 | 0
RDSR | 0000 0101 | 0 | 1 | 0 | 0
WRSR | 0000 0001 | 1 | 0 | 0 | 0
RDLR | 1110 1000 | 0 | 1 | 0 | 0
WRLR | 1110 0101 | 1 | 0 | 0 | 0
RFSR | 0111 0000 | 0 | 1 | 0 | 0
CLFSR | 0101 0000 | 0 | 0 | 0 | 0
RDNVCR | 1011 0101 | 0 | 1 | 0 | 0
WRNVCR | 1011 0001 | 1 | 0 | 0 | 0
RDVCR | 1000 0101 | 0 | 1 | 0 | 0
WRVCR | 1000 0001 | 1 | 0 | 0 | 0
RDVECR |  | 0 | 1 | 0 | 0
WRVECR | 0110 0101 | 1 | 0 | 0 | 0
|  | Instruction |  | dummy clock
|  | name | code | SPI | DPI | QPI
|  | FAST_READ | 0000 1011 | 8 | 8 | 10
|  | DOFR | 0011 1011 | 8 | 8 | -
|  | DIOFR | 1011 1011 | 8 | 8 | -
|  | QOFR | 0110 1011 | 8 | - | 10
|  | QIOFR | 1110 1011 | 10 | - | 10
|  | ROTP | 0100 1011 | 8 | 8 | 10

## Exception
exception | cause | desc
illegal inst | 0x1
wr_disable | 0x2 | if the instruction is write data,but not use write enable instruction
mode_unsuport | 0x3 | if the instruction is MIORDID , but the mode is spi mode

## IS25LP128
Instruction |  |  |  | ctrl signal |  |  |  | data signal |  |  |  | mode select
name | 描述 | code | Support Mode | wr_en | rd_en | dummy_en | addr_en | data_size | data_burstlen | dummy_size(half byte) | dummy_burstlen | addr_mode_en | addr_spi_mode | addr_dpi_mode | data_mode_en | data_spi_mode | data_dpi_mode
NORD | normal read mode | 0000_0011 | SPI | 0 | 1 | 0 | 1 | - | - | 1 | 1 | 0 | x | x | 0 | x | x
FRD | Fast Read Mode | 0000_1011 | SPI QPI | 0 | 1 | 1 | 1 | - | - | * | * | 0 | x | x | 0 | x | x
FRDIO | Fast Read Dual I/O | 1011_1011 | SPI | 0 | 1 | 1 | 1 | - | - | * | * | 1 | 0 | 1 | 1 | 0 | 1
FRDO | Fast Read Dual Output | 0011_1011 | SPI | 0 | 1 | 1 | 1 | - | - | * | * | 0 | x | x | 1 | 0 | 1
FRQIO | Fast Read Quad I/O | 1110_1011 | SPI/QPI | 0 | 1 | 1 | 1 | - | - | * | * | 1 | 0 | 0 | 1 | 0 | 0
FRQO | Fast Read Quad Output | 0110_1011 | SPI | 0 | 1 | 1 | 1 | - | - | * | * | 0 | x | x | 1 | 0 | 0
FRDTR | Fast Read DTR Mode | 0000_1101 | SPI | 0 | 1 | 1 | 1 | - | - | * | * | 0 | x | x | 0 | x | x
FRDDTR | Fast Read Dual I/O DTR | 1011_1101 | SPI | 0 | 1 | 1 | 1 | - | - | * | * | 1 | 0 | 1 | 1 | 0 | 1
FRQDTR | Fast Read Quad I/O DTR | 1110_1101 | SPI/QPI | 0 | 1 | 1 | 1 | - | - | * | * | 1 | 0 | 0 | 1 | 0 | 0
PP | Input page Program | 0000_0010 | SPI/QPI | 1 | 0 | 0 | 1 | - | - | - | - | 0 | x | x | 0 | x | x
PPQ | Quad Input Page Program | 0011_0010 0011_1000 | SPI | 1 | 0 | 0 | 1 | - | - | - | - | 0 | x | x | 1 | 0 | 0
SER | Sector Erase | 1101_0111 0010_0000 | SPI/QPI | 0 | 0 | 0 | 1 | - | - | - | - | 0 | x | x | 0 | x | x
BER32 | Block Erase 32KB | 0101_0010 | SPI/QPI | 0 | 0 | 0 | 1 | - | - | - | - | 0 | x | x | 0 | x | x
BER64 | Block Erase 64KB | 1101_1000 | SPI/QPI | 0 | 0 | 0 | 1 | - | - | - | - | 0 | x | x | 0 | x | x
| Chip Erase | 1100_0111 0110_0000 | SPI/QPI | 0 | 0 | 0 | 0 | - | - | - | - | 0 | x | x | 0 | x | x
WREN | write enable | 0000_0110 | SPI/QPI | 0 | 0 | 0 | 0 | - | - | - | - | 0 | x | x | 0 | x | x
WRDI | write disable | 0000_0100 | SPI/QPI | 0 | 0 | 0 | 0 | - | - | - | - | 0 | x | x | 0 | x | x
RDSR | Read Status Register | 0000_0101 | SPI/QPI | 0 | 1 | 0 | 0 | 2 | 1 | - | - | 0 | x | x | 0 | x | x
WRSR | Write Status Register | 0000_0001 | SPI/QPI | 1 | 0 | 0 | 0 | 2 | 1 | - | - | 0 | x | x | 0 | x | x
RDFR | Read Function Register | 0100_1000 | SPI/QPI | 0 | 1 | 0 | 0 | 2 | 1 | - | - | 0 | x | x | 0 | x | x
WRFR | Write Function Register | 0100_0010 | SPI/QPI | 1 | 0 | 0 | 0 | 2 | 1 | - | - | 0 | x | x | 0 | x | x
0
QPIEN | Enter QPI mode | 0011_0101 | SPI | 0 | 0 | 0 | 0 | - | - | * | * | 0 | x | x | 0 | x | x
QPIDI | Exit QPI mode | 1111_0101 | QPI | 0 | 0 | 0 | 0 | - | - | * | * | 0 | x | x | 0 | x | x
PERSUS | Suspend during program/erase | 0111_0101 1011_0000 | SPI/QPI | 0 | 0 | 0 | 0 | - | - | * | * | 0 | x | x | 0 | x | x
PERRSM | Resume during program/erase | 0111_1010 0011_0000 | SPI/QPI | 0 | 0 | 0 | 0 | - | - | * | * | 0 | x | x | 0 | x | x
DP | Deep Power Down | 1011_1001 | SPI/QPI | 0 | 0 | 0 | 0 | - | - | * | * | 0 | x | x | 0 | x | x
RDID/RDPD | Read ID/Release Power Down | 1010_1011 | SPI/QPI | 0 | 1 | 1 | 0 | 2 | 1 | - | - | 0 | x | x | 0 | x | x
SRP | Set Read Parameters | 1100_0000 | SPI/QPI | 1 | 0 | 0 | 0 | 2 | 1 | - | - | 0 | x | x | 0 | x | x
RDJDID | Read JEDEC ID Comman | 1001_1111 | SPI/QPI | 0 | 1 | 0 | 0 | 6 | 1 | - | - | 0 | x | x | 0 | x | x
RDMDID | Read Manufacturer & Device ID | 1001_0000 | SPI/QPI | 0 | 1 | 0 | 1 | 4 | 1 | - | - | 0 | x | x | 0 | x | x
RDJDIDQ | Read JEDEC ID QPI mode | 1010_1111 | QPI
RDUID | Read Unique ID | 0100_1011 | SPI/QPI | 0 | 1 | 1 | 1 | 8 | 4 | - | - | 0 | x | x | 0 | x | x
RDSFDP | SFDP Read | 0101_1010 | SPI/QPI | 0 | 1 | 1 | 1 | 8 | 1 | 2 | 1 | 0 | x | x | 0 | x | x
IRER | Erase Information Row | 0110_0100 | SPI/QPI | 0 | 0 | 0 | 1 | - | - | - | - | 0 | x | x | 0 | x | x
IRP | Program Information Row | 0110_0010 | SPI/QPI | 1 | 0 | 0 | 1 | - | - | - | - | 0 | x | x | 0 | x | x
IRRD | Read Information Row | 0110_1000 | SPI/QPI | 0 | 1 | 1 | 0 | - | - | - | - | 0 | x | x | 0 | x | x
SECUNLOCK | Sector Unlock | 0010_0110 | SPI/QPI | 0 | 0 | 0 | 1 | - | - | - | - | 0 | x | x | 0 | x | x
SECLOCK | Sector Lock | 0010_0100 | SPI/QPI | 0 | 0 | 0 | 0 | - | - | - | - | 0 | x | x | 0 | x | x